## 表紙
令和７年度
市立川尻小学校Ａ棟外壁及び屋上防水修繕
設計書
相模原市

## 概要
1
部 長 |  | 課 長 |  | 総括副主幹 | 副主幹 | 検 算 |  | 検 算 | 担 当
令和７年度
| 市立川尻小学校Ａ棟外壁及び屋上防水修繕 | [8 empty] | 設計書
修繕価格
消費税及び地方税相当額
修繕費
施設箇所名 |  |  | 市立川尻小学校
所在地 |  |  | 相模原市緑区久保沢２－２２－２
修 繕 概 要
市立川尻小学校Ａ棟外壁及び屋上防水修繕 一式
市立川尻小学校
鉄筋コンクリート造４階建て 延床面積 約 3,385 ㎡
・屋上防水修繕
・バルコニー防水修繕
・外壁修繕
・樋修繕
・その他修繕
・内部天井修繕（一部）
・機械設備修繕
起工理由 | [6 empty] | 本修繕監督員及び材料検査は 下記の者に定める |  |  |  | 課 長
着手年月日 |  |  | 年 月 日 |  |  |  | 完成年月日 |  | 年 月 日
執行方法 |  |  | □指名競争入札 □一般競争入札 □随意契約

## 修繕内訳
修繕費内訳 |  |  |  | 2
名 称 | 数 量 | 単位 | 金 額 | 備 考
直接修繕費
建築修繕
1
式
機械設備修繕
1
式
計
共通費
共通仮設費
(標準・積上) | 1
式
現場管理費
1
式
一般管理費等
1
式
計
修繕価格
1
式
消費税等相当額
1
式
修繕費
1
式

## 修繕内訳 (2)
修繕種別内訳 |  |  |  | 3
名 称 | 数 量 | 単位 | 金 額 | 備 考
建築修繕
1
式
機械設備修繕
1
式
計

## 種目
建築修繕 種目別内訳 |  |  |  | 4
名 称 | 数 量 | 単位 | 金 額 | 備 考
建築修繕
1
式
計

## 科目
建築修繕 科目別内訳 |  |  |  | 5
建築修繕
名 称 | 数 量 | 単位 | 金 額 | 備 考
直接仮設
1
式
防水修繕
1
式
外壁修繕
1
式
内装修繕
1
式
防水撤去
1
式
アスベスト除去
1
式
シーリング撤去
1
式
樋撤去
1
式
PH鉄骨架台撤去
1
式
内装撤去
1
式
積込・運搬・処分
1
式
計

## 中科目1
建築修繕 中科目別内訳 |  |  |  |  | 6
建築修繕
科 目 名 称 | 中 科 目 名 称 | 数 量 | 単位 | 金 額 | 備 考
直接仮設
1
式
計
防水修繕 | 屋上防水
1
式
防水修繕 | バルコニー
1
式
防水修繕 | その他
1
式
計
外壁修繕 | 下地補修
1
式
外壁修繕 | 外壁
1
式
外壁修繕 | その他
1
式
計
内装修繕 | 天井張替
1
式
計
防水撤去 | 防水撤去
1
式
計
アスベスト除去 | 石綿含有仕上塗材撤去
1
式
計
シーリング撤去
1
式
計
樋撤去 | 樋撤去
1
式
計
建築修繕 中科目別内訳 |  |  |  |  | 7
建築修繕
科 目 名 称 | 中 科 目 名 称 | 数 量 | 単位 | 金 額 | 備 考
PH鉄骨架台撤去 | 鉄骨架台撤去
1
式
計
内装撤去 | 天井撤去
1
式
計
積込・運搬・処分
1
式
計

## 細目別内訳
建築修繕 細目別内訳 | [5 empty] | 8
建築修繕 |  | 直接仮設
名 称 | 摘 要 | 数 量 | 単位 | 単 価 | 金 額 | 備 考
養生 | 屋上ｼ-ﾄ防水修繕947㎡程度
| 外壁修繕1045㎡程度 | 1
式
整理清掃後片付け | 屋上ｼ-ﾄ防水修繕947㎡程度
| 外壁修繕1045㎡程度 | 1
式
外部足場(くさび | 両側幅木付 基本料・掛払い損料・
緊結式足場)(手す | 運搬共
り先行方式) | W=900 H=20ｍ未満 3870㎡ 108日
程度
| 壁つなぎに伴う外壁仕上塗材(ｱｽﾍﾞｽ | 1
| ﾄ含有)除去別途 |  | 式
災害防止 | 養生ｼｰﾄ 防炎Ⅰ類
| 98日程度 3870㎡程度 | 1
| 基本料・賃料・掛払い共 |  | 式
小幅ﾈｯﾄ張り | 防炎ﾎﾟﾘｴｽﾃﾙ
(層間塞ぎ) | 98日程度 696m程度 | 1
| 基本料・賃料・掛払い共 |  | 式
内部仕上足場 | 脚立足場28㎡程度
1
式
仮設材運搬費
1
式
計
建築修繕 細目別内訳 | [5 empty] | 9
建築修繕 |  | 防水修繕 |  |  | 屋上防水
名 称 | 摘 要 | 数 量 | 単位 | 単 価 | 金 額 | 備 考
水洗い | 15MPa
1,088
㎡
（PH）
ｳﾚﾀﾝ塗膜防水 | X-2 ｼﾘｺﾝﾄｯﾌﾟ 立上り -
| 機械基礎含む | 24
㎡
ｳﾚﾀﾝ塗膜防水 | X-2 ｼﾘｺﾝﾄｯﾌﾟ 平場 防滑
40.4
㎡
改修用横型ﾄﾞﾚﾝ
100φ |  | 1
か所
（RF）
仮防水 | ﾎﾟﾘﾏｰｾﾒﾝﾄﾍﾟｰｽﾄ
(立上り・平場ｼｰﾄ |  | 720
防水撤去部) |  |  | ㎡
下地(水勾配)調整 | ﾎﾟﾘﾏｰｾﾒﾝﾄﾓﾙﾀﾙ
（平場） |  | 125
㎡
下地調整 | ｶﾁｵﾝ系ﾓﾙﾀﾙ下地調整
（立上り） |  | 79.5
㎡
シート防水 | S-M2 機械固定工法
（平場） | 塩化ﾋﾞﾆﾙ樹脂 厚2.0 遮熱仕様 | 640
| 平場 ｼｰﾙ材共 |  | ㎡
シート防水 | S-M2 機械固定工法
（立上り） | 塩化ﾋﾞﾆﾙ樹脂 厚2.0 遮熱仕様 | 79.5
| 立上り ｼｰﾙ材共 |  | ㎡
塩ﾋﾞ被覆鋼板 | 入隅用 50×50
| - | 222
ｍ
防水押え金物 | ｱﾙﾐ製 ｼｰﾄ防水用
222
ｍ
脱気筒 | 平場部 ｽﾃﾝﾚｽ製
10
か所
ドレン廻り鋼板 | 横引き用 350×350
| 樹脂ﾓﾙﾀﾙ補修 仮防水等共 | 8
か所
改修用横型ﾄﾞﾚﾝ
100φ |  | 8
か所
防水押え金物取り | ﾎﾟﾘｳﾚﾀﾝ系ｼｰﾘﾝｸﾞ+補強ﾒｯｼｭ
合い補強処理 |  | 222
ｍ
ｳﾚﾀﾝ塗膜防水 | X-2 ｼﾘｺﾝﾄｯﾌﾟ 立上り -
70.8
㎡
（３F屋上）
仮防水 | ﾎﾟﾘﾏｰｾﾒﾝﾄﾍﾟｰｽﾄ
(立上り・ｱﾙﾐ笠木 |  | 51.9
撤去部) |  |  | ㎡
建築修繕 細目別内訳 | [5 empty] | 10
建築修繕 |  | 防水修繕 |  |  | 屋上防水
名 称 | 摘 要 | 数 量 | 単位 | 単 価 | 金 額 | 備 考
下地調整 | ｶﾁｵﾝ系ﾓﾙﾀﾙ下地調整
（立上り） |  | 51.9
㎡
シート防水 | S-M2 機械固定工法
（平場） | 塩化ﾋﾞﾆﾙ樹脂 厚2.0 遮熱仕様 | 176
| 平場 ｼｰﾙ材共 |  | ㎡
シート防水 | S-M2 機械固定工法
（立上り） | 塩化ﾋﾞﾆﾙ樹脂 厚2.0 遮熱仕様 | 51.9
| 立上り ｼｰﾙ材共 |  | ㎡
塩ﾋﾞ被覆鋼板 | 入隅用 50×50
| - | 88.5
ｍ
塩ビ被覆鋼板 | パラペット端部（水切りﾀｲﾌﾟ）
| 70×50程度 | 61.7
| ﾌﾞﾁﾙﾃｰﾌﾟ・ｼｰﾙ共 |  | ｍ
防水押え金物 | ｱﾙﾐ製 ｼｰﾄ防水用
34.8
ｍ
防水押え金物取り | ﾎﾟﾘｳﾚﾀﾝ系ｼｰﾘﾝｸﾞ+補強ﾒｯｼｭ
合い補強処理 |  | 34.8
ｍ
ドレン廻り鋼板 | 350×350
| 既存ﾄﾞﾚﾝ一部撤去 | 4
| 樹脂ﾓﾙﾀﾙ補修 仮防水等共 |  | か所
改修用竪型ﾄﾞﾚﾝ | ｽﾄﾚｰﾅｰ(H150以上)
100φ |  | 4
か所
ｳﾚﾀﾝ塗膜防水 | X-2 ｼﾘｺﾝﾄｯﾌﾟ 立上り -
7.1
㎡
脱気筒 | 平場部 ｽﾃﾝﾚｽ製
3
か所
計
建築修繕 細目別内訳 | [5 empty] | 11
建築修繕 |  | 防水修繕 |  |  | バルコニー
名 称 | 摘 要 | 数 量 | 単位 | 単 価 | 金 額 | 備 考
水洗い | 15MPa
155
㎡
ｳﾚﾀﾝ塗膜防水 | X-2 ｼﾘｺﾝﾄｯﾌﾟ 平場 防滑
134
㎡
ｳﾚﾀﾝ塗膜防水 | X-2 ｼﾘｺﾝﾄｯﾌﾟ 立上り -
20.7
㎡
ﾙｰﾌﾄﾞﾚｲﾝ | ﾄﾞﾚｲﾝ φ100
DP塗り | 塗替え面 | 8
か所
ﾙｰﾌﾄﾞﾚｲﾝ | 中継ﾄﾞﾚｲﾝ φ100
DP塗り | 塗替え面 | 5
か所
計
建築修繕 細目別内訳 | [5 empty] | 12
建築修繕 |  | 防水修繕 |  |  | その他
名 称 | 摘 要 | 数 量 | 単位 | 単 価 | 金 額 | 備 考
ﾍﾘｻｲﾝ4000x4000 | 文字色：オレンジ色または黄色
| 背景色：白色 | 3
か所
計
建築修繕 細目別内訳 | [5 empty] | 13
建築修繕 |  | 外壁修繕 |  |  | 下地補修
名 称 | 摘 要 | 数 量 | 単位 | 単 価 | 金 額 | 備 考
施工数量調査 | 打放し面･仕上塗材改修
(外壁改修) | 外壁：2,980㎡程度
巾木：80.2㎡程度
軒裏：251㎡程度
| ﾏｰｷﾝｸﾞ・報告書作成共 | 1
式
外壁亀裂補修 | W=0.2㎜以上
| Uｶｯﾄｳﾚﾀﾝｼｰﾘﾝｸﾞ充てん工法 | 157
| 樹脂ﾓﾙﾀﾙ仕上げ |  | ｍ
ﾓﾙﾀﾙ浮き | ｱﾝｶｰﾋﾟﾝﾆﾝｸﾞ全面ｴﾎﾟｷｼ樹脂注入工法
ｴﾎﾟｷｼ樹脂注入 | φ5 L=50 材工共 | 561
（ピンあり） |  |  | 穴
ﾓﾙﾀﾙ浮き | ｱﾝｶｰﾋﾟﾝﾆﾝｸﾞ全面ｴﾎﾟｷｼ樹脂注入工法
ｴﾎﾟｷｼ樹脂注入 |  | 449
（ピンなし） |  |  | 穴
爆裂欠損補修 | 鉄筋ｺﾝｸﾘｰﾄ防錆材
| ｴﾎﾟｷｼ樹脂ﾓﾙﾀﾙ充填 | 181
| 50mm×50mm×30mm |  | か所
爆裂欠損補修 | 鉄筋ｺﾝｸﾘｰﾄ防錆材
| ｴﾎﾟｷｼ樹脂ﾓﾙﾀﾙ充填 | 51
| 100㎜×100㎜×30㎜ |  | か所
爆裂欠損補修 | 鉄筋ｺﾝｸﾘｰﾄ防錆材
| ｴﾎﾟｷｼ樹脂ﾓﾙﾀﾙ充填 | 29
| 200㎜×200㎜×30㎜ |  | か所
爆裂欠損補修 | 鉄筋ｺﾝｸﾘｰﾄ防錆材
| ｴﾎﾟｷｼ樹脂ﾓﾙﾀﾙ充填 | 17
| 100㎜×500㎜×30㎜ |  | か所
欠損補修 | ｴﾎﾟｷｼ樹脂ﾓﾙﾀﾙ充填
| 50mm×50mm×30mm | 115
か所
欠損補修 | ｴﾎﾟｷｼ樹脂ﾓﾙﾀﾙ充填
| 100㎜×100㎜×30㎜ | 49
か所
欠損補修 | ｴﾎﾟｷｼ樹脂ﾓﾙﾀﾙ充填
| 200㎜×200㎜×30㎜ | 5
か所
欠損補修 | ｴﾎﾟｷｼ樹脂ﾓﾙﾀﾙ充填
| 100㎜×500㎜×30㎜ | 6
か所
計
建築修繕 細目別内訳 | [5 empty] | 14
建築修繕 |  | 外壁修繕 |  |  | 外壁
名 称 | 摘 要 | 数 量 | 単位 | 単 価 | 金 額 | 備 考
（外壁）
防水形複層塗材E | ｼﾘｺﾝ系 凸凹仕上げ
| 下地清掃:高圧水洗(15Mpa) | 2,980
| 下地調整:ｺﾝｸﾘｰﾄ面･C-2(ｶﾁｵﾝ系)共 |  | ㎡
打継目地 | ﾎﾟﾘｳﾚﾀﾝ系 20×10
501
ｍ
構造目地 | ﾎﾟﾘｳﾚﾀﾝ系 30×20
126
ｍ
既存建具廻り | 一般部 変成ｼﾘｺｰﾝ系(MS-2)
ｼｰﾘﾝｸﾞ | 15×10 | 1,852
ｍ
（巾木）
外巾木 | ﾌｨﾗ-補修（C-2）
80.2
㎡
（軒天）
軒裏 | 砂壁状 吹付け
外装薄塗材E | 下地清掃:水洗い(15Mpa) | 251
| 下地調整:ｺﾝｸﾘｰﾄ面･C-1共 |  | ㎡
（鉄骨階段）
ＤＰ塗り | 鉄鋼(塗替え面)
(改修仕様) | 錆止工程B種 下地調整RB種 | 48.2
| 上塗り塗料1級(ﾌｯ素) |  | ㎡
ＤＰ塗り | 鉄鋼(塗替え面)
(改修仕様) | 錆止工程B種 下地調整RB種 | 212
(糸幅300㎜以下) | 上塗り塗料1級(ﾌｯ素) |  | ｍ
（SD扉・ﾊﾞﾙｺﾆｰ手
摺）
ＤＰ塗り | 鉄鋼(塗替え面)
(改修仕様) | 錆止工程B種 下地調整RB種 | 12
| 上塗り塗料1級(ﾌｯ素) |  | ㎡
ＤＰ塗り | 鉄鋼(塗替え面)
(改修仕様) | 錆止工程B種 下地調整RB種 | 125
(糸幅300㎜以下) | 上塗り塗料1級(ﾌｯ素) |  | ｍ
（屋上煙突ｶﾊﾞｰ）
ＤＰ塗り | 鉄鋼(塗替え面)
(改修仕様) | 錆止工程B種 下地調整RB種 | 11.6
| 上塗り塗料1級(ﾌｯ素) |  | ㎡
（屋上ﾀﾗｯﾌﾟ）
ＤＰ塗り | 鉄鋼(塗替え面)
(改修仕様) | 錆止工程B種 下地調整RB種 | 11.8
(糸幅300㎜以下) | 上塗り塗料1級(ﾌｯ素) |  | ｍ
計
建築修繕 細目別内訳 | [5 empty] | 15
建築修繕 |  | 外壁修繕 |  |  | その他
名 称 | 摘 要 | 数 量 | 単位 | 単 価 | 金 額 | 備 考
硬質ﾎﾟﾘ塩化 | 径75
ﾋﾞﾆﾙ管とい(ｶﾗｰ) |  | 61.2
ｍ
硬質ﾎﾟﾘ塩化 | 径100
ﾋﾞﾆﾙ管とい(ｶﾗｰ) |  | 117
ｍ
計
建築修繕 細目別内訳 | [5 empty] | 16
建築修繕 |  | 内装修繕 |  |  | 天井張替
名 称 | 摘 要 | 数 量 | 単位 | 単 価 | 金 額 | 備 考
天井 化粧 | 厚 9.5 準不燃 ﾄﾗﾊﾞｰﾁﾝ
せっこうﾎﾞｰﾄﾞ | 突付け | 28.4
張り(GB-D) |  |  | ㎡
計
建築修繕 細目別内訳 | [5 empty] | 17
建築修繕 |  | 防水撤去 |  |  | 防水撤去
名 称 | 摘 要 | 数 量 | 単位 | 単 価 | 金 額 | 備 考
既存防水層撤去 | 屋上防水層 ｼｰﾄ防水層 集積共
752
㎡
防水押え金物撤去 | 集積共
222
ｍ
ｱﾙﾐ笠木撤去 | 集積共
61.7
ｍ
計
建築修繕 細目別内訳 | [5 empty] | 18
建築修繕 |  | アスベスト除去 |  |  | 石綿含有仕上塗材撤去
名 称 | 摘 要 | 数 量 | 単位 | 単 価 | 金 額 | 備 考
石綿含有仕上塗材 | 剥離剤併用手工具ｹﾚﾝ工法
除去(下地調整塗 | 保護具共 | 23
材にｱｽﾍﾞｽﾄ含有) |  |  | ㎡
石綿含有仕上塗材 | 剥離剤併用手工具ｹﾚﾝ工法
除去(下地調整塗 | 保護具共
材にｱｽﾍﾞｽﾄ含有)
(糸幅100程度)
157
ｍ
床面養生 | ﾎﾟﾘｼｰﾄ0.15mm ﾏｽｶｰﾃｰﾌﾟ共
365
㎡
窓養生 | ﾎﾟﾘｼｰﾄ0.15mm ﾏｽｶｰﾃｰﾌﾟ共
762
㎡
（その他）
電動工具 | 集塵装置付きｺﾝｸﾘｰﾄﾄﾞﾘﾙ
| HEPAﾌｨﾙﾀｰ付き 保護具共 | 1
式
一時保管場所 | 3.6×3.6×1.8程度
HEPAﾌｨﾙﾀｰ交換ｽﾍﾟｰｽ含む
天井面・壁面ﾌﾞﾙｰｼｰﾄ、
床面ﾎﾟﾘｼｰﾄ0.15×2枚
| 単管等骨組み含む | 1
式
計
建築修繕 細目別内訳 | [5 empty] | 19
建築修繕 |  | シーリング撤去
名 称 | 摘 要 | 数 量 | 単位 | 単 価 | 金 額 | 備 考
打継目地撤去 | 20×10
501
ｍ
構造目地撤去 | 30×20
126
ｍ
既存建具廻り | 15×10
ｼ-ﾘﾝｸﾞ撤去 |  | 1,852
ｍ
計
建築修繕 細目別内訳 | [5 empty] | 20
建築修繕 |  | 樋撤去 |  |  | 樋撤去
名 称 | 摘 要 | 数 量 | 単位 | 単 価 | 金 額 | 備 考
竪樋撤去 | Φ75 VP管 集積共
61.2
ｍ
竪樋撤去 | Φ100 VP管 集積共
117
ｍ
計
建築修繕 細目別内訳 | [5 empty] | 21
建築修繕 |  | PH鉄骨架台撤去 |  |  | 鉄骨架台撤去
名 称 | 摘 要 | 数 量 | 単位 | 単 価 | 金 額 | 備 考
鉄骨架台撤去 | みぞ形鋼150×75×5.5 集積共
23.6
ｍ
計
建築修繕 細目別内訳 | [5 empty] | 22
建築修繕 |  | 内装撤去 |  |  | 天井撤去
名 称 | 摘 要 | 数 量 | 単位 | 単 価 | 金 額 | 備 考
天井合板･ﾎﾞｰﾄﾞ | 一重張り 石綿含有
撤去 | 集積共 | 6.1
㎡
計
建築修繕 細目別内訳 | [5 empty] | 23
建築修繕 |  | 積込・運搬・処分
名 称 | 摘 要 | 数 量 | 単位 | 単 価 | 金 額 | 備 考
発生材積込み
1
式
撤去材運搬 | 石こうﾎﾞｰﾄﾞ類:3.7m3程度
| 石綿含有産業廃棄物:0.3m3程度 | 1
式
建設廃棄物処理・ | 解体系混合廃棄物:2.0m3程度
処分費 | 廃ﾌﾟﾗｽﾁｯｸ類:1.5m3程度
金属くず:0.2㎥
石綿含有産業廃棄物:0.3m3程度
1
式
計

## 種目 (2)
機械設備修繕 種目別内訳 |  |  |  | 24
名 称 | 数 量 | 単位 | 金 額 | 備 考
空気調和設備修繕
1
式
計

## 科目 (2)
機械設備修繕 科目別内訳 |  |  |  | 25
空気調和設備修繕
名 称 | 数 量 | 単位 | 金 額 | 備 考
1・空気調和設備
1
式
計

## 中科目1 (2)
機械設備修繕 中科目別内訳 |  |  |  |  | 26
空気調和設備修繕
科 目 名 称 | 中 科 目 名 称 | 数 量 | 単位 | 金 額 | 備 考
1・空気調和設備 | 1・室外機取外し再取付
1
式
計

## 細目別内訳 (2)
機械設備修繕 細目別内訳 | [5 empty] | 27
空気調和設備修繕 |  | 1・空気調和設備 |  |  | 1・室外機取外し再取付
名 称 | 摘 要 | 数 量 | 単位 | 単 価 | 金 額 | 備 考
ﾊﾟｯｹｰｼﾞ形空気調 | 屋外機 床置き 防振基礎無し
和機(ｾﾊﾟﾚｰﾄ･ﾏﾙﾁ) | 12.5kW以下 | 2
取外し |  |  | 台
ﾊﾟｯｹｰｼﾞ形空気調 | 屋外機 床置き 防振基礎無し
和機(ｾﾊﾟﾚｰﾄ･ﾏﾙﾁ) | 12.5kW以下 | 2
再取付 |  |  | 台
計

## 細目別内訳 (3)
共通仮設費(積上) 明細 | [5 empty] | 28
名 称 | 摘 要 | 数 量 | 単位 | 単 価 | 金 額 | 備 考
仮囲い | ｶﾞｰﾄﾞﾌｪﾝｽ H=1.8m
| 150日程度 280m程度 | 1
| 基本料、掛払い、損料、運搬共 |  | 式
工事用ｹﾞｰﾄ | W6.0ｍ×H2.0ｍ 2箇所
| 5か月程度 | 1
| 基本料、掛払い、損料、運搬共 |  | 式
工事用ｹﾞｰﾄ | W3.6ｍ×H2.0ｍ 1箇所
| 5か月程度 | 1
| 基本料、掛払い、損料、運搬共 |  | 式
整地 | 敷きならし、締固め共 1100㎡程度
| 砂（ｽｸﾘｰﾆﾝｸﾞｽ） 厚3mm | 1
| 重機転圧（ﾛｰﾄﾞﾛｰﾗ)共 |  | 式
アスベスト粉塵濃 | ﾌｨﾙﾀ直径 25mm 120分
度測定 | 作業前2点作業後2点 | 1
| 報告書作成、出張費共 |  | 式
交通誘導員 | 30名程度
1
式
ﾗﾌﾀ-ｸﾚ-ﾝ運転 | 16t吊り ｵﾍﾟﾚｰﾀ付き
| 4日程度 賃料 標準 | 1
式
計