## 表紙
令和７年度
市立大沼小学校Ｂ棟屋上防水修繕
設計書
相模原市

## 概要
1
部 長 |  | 課 長 |  | 総括副主幹 | 副主幹 | 検 算 |  | 検 算 | 担 当
令和７年度
| 市立大沼小学校Ｂ棟屋上防水修繕 | [8 empty] | 設計書
修繕価格
消費税及び地方税相当額
修繕費
施設箇所名 |  |  | 市立大沼小学校
所在地 |  |  | 相模原市南区東大沼３－２０－１
修 繕 概 要
市立大沼小学校Ｂ棟屋上防水修繕一式
・屋上修繕：塩ビシ－ト防水t2.0（遮熱）による屋上防水の張替え
起工理由 | [6 empty] | 本修繕監督員及び材料検査は 下記の者に定める |  |  |  | 課 長
着手年月日 |  |  | 年 月 日 |  |  |  | 完成年月日 |  | 年 月 日
執行方法 |  |  | □指名競争入札 □一般競争入札 □随意契約

## 修繕内訳
修繕費内訳 |  |  |  | 2
名 称 | 数 量 | 単位 | 金 額 | 備 考
直接修繕費
建築修繕
1
式
計
共通費
共通仮設費
(標準・積上) | 1
式
現場管理費
1
式
一般管理費等
1
式
計
修繕価格
1
式
消費税等相当額
1
式
修繕費
1
式

## 修繕内訳 (2)
修繕種別内訳 |  |  |  | 3
名 称 | 数 量 | 単位 | 金 額 | 備 考
建築修繕
1
式
計

## 種目
建築修繕 種目別内訳 |  |  |  | 4
名 称 | 数 量 | 単位 | 金 額 | 備 考
建築修繕
1
式
計

## 科目
建築修繕 科目別内訳 |  |  |  | 5
建築修繕
名 称 | 数 量 | 単位 | 金 額 | 備 考
直接仮設
1
式
防水修繕
1
式
その他修繕
1
式
アスベスト除去
1
式
撤去
1
式
計

## 中科目1
建築修繕 中科目別内訳 |  |  |  |  | 6
建築修繕
科 目 名 称 | 中 科 目 名 称 | 数 量 | 単位 | 金 額 | 備 考
直接仮設
1
式
計
防水修繕
1
式
計
その他修繕
1
式
計
アスベスト除去
1
式
計
撤去 | 防水修繕
1
式
撤去 | その他
1
式
撤去 | 発生材
1
式
計

## 細目別内訳
建築修繕 細目別内訳 | [5 empty] | 7
建築修繕 |  | 直接仮設
名 称 | 摘 要 | 数 量 | 単位 | 単 価 | 金 額 | 備 考
養生 | 屋上ｼ-ﾄ防水修繕1374㎡程度
| PH屋上ｼｰﾄ防水修繕32㎡程度 | 1
式
整理清掃後片付け | 屋上ｼ-ﾄ防水修繕1374㎡程度
| PH屋上ｼｰﾄ防水修繕32㎡程度 | 1
式
昇降用足場(くさ | 両側幅木付 基本料・掛払い損料・
び | 運搬共 118㎡程度 60日程度
緊結式足場)(手す | W=900 H=20ｍ未満
り先行方式) | 壁つなぎに伴う外壁仕上塗材(ｱｽﾍﾞｽ
| ﾄ含有)除去別途 | 1
式
屋上手摺 | ｽﾀﾝｼｮﾝ＠2000 2段手すり 幅木H150
| 期間60日程度 286ｍ程度 | 1
| 運搬・掛け払い・損料共 |  | 式
内部仕上足場 | 階高4.0m以下
(改修) | 脚立足場 一般 | 5.7
| - |  | ㎡
災害防止 | 養生ｼｰﾄ 防炎Ⅰ類
| 60日程度147㎡程度 | 1
| 基本料・賃料・掛払い共 |  | 式
仮設材運搬費
1
式
計
建築修繕 細目別内訳 | [5 empty] | 8
建築修繕 |  | 防水修繕
名 称 | 摘 要 | 数 量 | 単位 | 単 価 | 金 額 | 備 考
水洗い | 15MPa
1,644
㎡
（PH屋上）
下地調整 | ﾎﾟﾘﾏｰｾﾒﾝﾄﾍﾟｰｽﾄ
59.5
㎡
シート防水 | S-M2 機械固定工法
（平場） | 塩化ﾋﾞﾆﾙ樹脂 厚2.0 遮熱仕様 | 31.8
| 平場 ｼｰﾙ材共 |  | ㎡
シート防水 | S-M2 機械固定工法
（立上り） | 塩化ﾋﾞﾆﾙ樹脂 厚2.0 遮熱仕様 | 27.7
| 立上り ｼｰﾙ材共 |  | ㎡
下地調整 | ﾎﾟﾘﾏｰｾﾒﾝﾄﾍﾟｰｽﾄ
4.9
㎡
ｳﾚﾀﾝ塗膜防水 | X-2 ｼﾘｺﾝﾄｯﾌﾟ 平場 -
2.1
㎡
ｳﾚﾀﾝ塗膜防水 | X-2 ｼﾘｺﾝﾄｯﾌﾟ 立上り -
2.8
㎡
塩ビ被覆鋼板 | パラペット端部（水切りﾀｲﾌﾟ）
| 70×50程度 | 24.8
| ﾌﾞﾁﾙﾃｰﾌﾟ・ｼｰﾙ共 |  | ｍ
塩ﾋﾞ被覆鋼板 | 入隅用 50×50
| - | 24.8
ｍ
塩ビ被覆鋼板 | 出隅用 50×50程度
24.8
ｍ
塩ﾋﾞ被覆鋼板 | 平鋼板 W=50
| - | 14.5
ｍ
脱気筒 | 平場部 ｽﾃﾝﾚｽ製
2
か所
改修用横型ﾄﾞﾚﾝ
100φ |  | 1
か所
改修用竪型ﾄﾞﾚﾝ | ｽﾄﾚｰﾅｰ(H150以上)
100φ |  | 1
か所
ドレン廻り鋼板 | 350×350
| 既存ﾄﾞﾚﾝ一部撤去 | 1
| 樹脂ﾓﾙﾀﾙ補修 仮防水等共 |  | か所
ドレン廻り鋼板 | 横引き用 350×350
| 樹脂ﾓﾙﾀﾙ補修 仮防水等共 | 1
か所
（3階屋上）
シート防水 | S-M2 機械固定工法
（平場） | 塩化ﾋﾞﾆﾙ樹脂 厚2.0 遮熱仕様 | 1,133
| 平場 ｼｰﾙ材共 |  | ㎡
シート防水 | S-M2 機械固定工法
（立上り） | 塩化ﾋﾞﾆﾙ樹脂 厚2.0 遮熱仕様 | 161
| 立上り ｼｰﾙ材共 |  | ㎡
建築修繕 細目別内訳 | [5 empty] | 9
建築修繕 |  | 防水修繕
名 称 | 摘 要 | 数 量 | 単位 | 単 価 | 金 額 | 備 考
合成高分子系ﾙｰﾌｨ | S-F2 接着工法
ﾝｸﾞｼｰﾄ防水 | 塩化ﾋﾞﾆﾙ樹脂 厚1.5 遮熱仕様 | 14.8
| 立上り ｼｰﾙ材共 |  | ㎡
下地調整 | ﾎﾟﾘﾏｰｾﾒﾝﾄﾍﾟｰｽﾄ
176
㎡
アルミ水切り | 立上り端部 30×80程度
| ﾌﾞﾁﾙﾃｰﾌﾟ・ｼｰﾙ共 | 61.5
ｍ
防水押え金物 | ｱﾙﾐ製 ｼｰﾄ防水用
61.5
ｍ
塩ﾋﾞ被覆鋼板 | 平鋼板 W=50
| - | 39.2
ｍ
塩ビ被覆鋼板 | パラペット端部（水切りﾀｲﾌﾟ）
| 70×50程度 | 201
| ﾌﾞﾁﾙﾃｰﾌﾟ・ｼｰﾙ共 |  | ｍ
塩ﾋﾞ被覆鋼板 | 入隅用 50×50
| - | 246
ｍ
塩ビ被覆鋼板 | 出隅用 50×50程度
201
ｍ
脱気筒 | 平場部 ｽﾃﾝﾚｽ製
15
か所
改修用竪型ﾄﾞﾚﾝ | ｽﾄﾚｰﾅｰ(H150以上)
100φ |  | 9
か所
ドレン廻り鋼板 | 350×350
| 既存ﾄﾞﾚﾝ一部撤去 | 9
| 樹脂ﾓﾙﾀﾙ補修 仮防水等共 |  | か所
ＤＰ塗り | 鉄鋼(塗替え面)
(改修仕様) | 錆止工程B種 下地調整RB種 | 3.8
| 上塗り塗料1級(ﾌｯ素) |  | ㎡
（1階昇降口屋上
）
下地調整 | ﾎﾟﾘﾏｰｾﾒﾝﾄﾍﾟｰｽﾄ
276
㎡
シート防水 | S-M2 機械固定工法
（平場） | 塩化ﾋﾞﾆﾙ樹脂 厚2.0 遮熱仕様 | 241
| 平場 ｼｰﾙ材共 |  | ㎡
シート防水 | S-M2 機械固定工法
（立上り） | 塩化ﾋﾞﾆﾙ樹脂 厚2.0 遮熱仕様 | 34.7
| 立上り ｼｰﾙ材共 |  | ㎡
下地調整 | ﾎﾟﾘﾏｰｾﾒﾝﾄﾍﾟｰｽﾄ
33.5
㎡
手摺基礎ｳﾚﾀﾝ塗膜 | X-2 ｼﾘｺﾝﾄｯﾌﾟ 平場 下地調整
防 |  | 11
水（平場） |  |  | ㎡
手摺基礎ｳﾚﾀﾝ塗膜 | X-2 ｼﾘｺﾝﾄｯﾌﾟ 立上り 下地調整
防 |  | 22.5
水（立上り） |  |  | ㎡
塩ﾋﾞ被覆鋼板 | 入隅用 50×50
| - | 58
ｍ
建築修繕 細目別内訳 | [5 empty] | 10
建築修繕 |  | 防水修繕
名 称 | 摘 要 | 数 量 | 単位 | 単 価 | 金 額 | 備 考
塩ﾋﾞ被覆鋼板 | 平鋼板 W=50
| - | 78.2
ｍ
塩ビ被覆鋼板 | パラペット端部（水切りﾀｲﾌﾟ）
| 70×50程度 | 58
| ﾌﾞﾁﾙﾃｰﾌﾟ・ｼｰﾙ共 |  | ｍ
塩ビ被覆鋼板 | 出隅用 50×50程度
58
ｍ
脱気筒 | 平場部 ｽﾃﾝﾚｽ製
4
か所
改修用竪型ﾄﾞﾚﾝ | ｽﾄﾚｰﾅｰ(H150以上)
100φ |  | 4
か所
ドレン廻り鋼板 | 350×350
| 既存ﾄﾞﾚﾝ一部撤去 | 4
| 樹脂ﾓﾙﾀﾙ補修 仮防水等共 |  | か所
計
建築修繕 細目別内訳 | [5 empty] | 11
建築修繕 |  | その他修繕
名 称 | 摘 要 | 数 量 | 単位 | 単 価 | 金 額 | 備 考
天井 化粧 | 厚 9.5 準不燃 ﾄﾗﾊﾞｰﾁﾝ
せっこうﾎﾞｰﾄﾞ | 突付け | 5.7
張り(GB-D) |  |  | ㎡
室外機取外し再取 | 屋外機 床置き 防振基礎有り
付 | 14.0kW以下 | 1
台
保温修繕 | ﾎﾟﾘｽﾁﾚﾝ
| 屋外露出,浴室 溶融ｱﾙﾐﾆｳﾑ亜鉛鉄板 | 1
| 50A 155ｍ程度 |  | 式
計
建築修繕 細目別内訳 | [5 empty] | 12
建築修繕 |  | アスベスト除去
名 称 | 摘 要 | 数 量 | 単位 | 単 価 | 金 額 | 備 考
電動工具 | 集塵装置付きｺﾝｸﾘｰﾄﾄﾞﾘﾙ
| HEPAﾌｨﾙﾀｰ付き 保護具共 | 1
式
計
建築修繕 細目別内訳 | [5 empty] | 13
建築修繕 |  | 撤去 |  |  | 防水修繕
名 称 | 摘 要 | 数 量 | 単位 | 単 価 | 金 額 | 備 考
（PH屋上）
既存防水層撤去 | 屋上防水層 ｼｰﾄ防水層 集積共
59.5
㎡
ﾙｰﾌﾄﾞﾚｲﾝｷｬｯﾌﾟ撤 | ﾀﾃ100φ 集積共
去 |  | 1
か所
ﾙｰﾌﾄﾞﾚｲﾝｷｬｯﾌﾟ撤 | ﾖｺ100φ 集積共
去 |  | 1
か所
脱気筒撤去 | 集積共
2
か所
（3階屋上）
既存防水層撤去 | 屋上防水層 ｼｰﾄ防水層 集積共
176
㎡
防水押え金物撤去 | 集積共
61.5
ｍ
ﾙｰﾌﾄﾞﾚｲﾝｷｬｯﾌﾟ撤 | ﾀﾃ100φ 集積共
去 |  | 9
か所
脱気筒撤去 | 集積共
36
か所
（1階昇降口屋上
）
既存防水層撤去 | 屋上防水層 ｼｰﾄ防水層 集積共
34.7
㎡
ﾙｰﾌﾄﾞﾚｲﾝｷｬｯﾌﾟ撤 | ﾀﾃ100φ 集積共
去 |  | 4
か所
脱気筒撤去 | 集積共
8
か所
ｱﾙﾐ手摺撤去 | H1200程度 集積共
70.8
ｍ
計
建築修繕 細目別内訳 | [5 empty] | 14
建築修繕 |  | 撤去 |  |  | その他
名 称 | 摘 要 | 数 量 | 単位 | 単 価 | 金 額 | 備 考
天井合板･ﾎﾞｰﾄﾞ | 一重張り 石綿含有
撤去 | 集積共 | 4.9
㎡
屋上架台撤去 | 1.9×3.6程度 集積共
1
か所
給水管保温撤去 | 給水管 保温撤去(溶融ｱﾙﾐﾆｳﾑ亜鉛鉄
| 板 50A 再使用しない) | 1
| 撤去材運搬含む |  | 式
計
建築修繕 細目別内訳 | [5 empty] | 15
建築修繕 |  | 撤去 |  |  | 発生材
名 称 | 摘 要 | 数 量 | 単位 | 単 価 | 金 額 | 備 考
発生材積込み | ﾎﾞｰﾄﾞ・木材類:1.7m3程度
1
式
撤去材運搬 | 石こうﾎﾞｰﾄﾞ類:1.7m3程度
1
式
建設廃棄物処理・ | 金属くず:1.0m3程度
処分費 | 廃ﾌﾟﾗｽﾁｯｸ類:0.6m3程度 | 1
| 石綿含有産業廃棄物:0.1m3程度 |  | 式
計

## 細目別内訳 (2)
共通仮設費(積上) 明細 | [5 empty] | 16
名 称 | 摘 要 | 数 量 | 単位 | 単 価 | 金 額 | 備 考
仮囲い | ｶﾞｰﾄﾞﾌｪﾝｽ H=1.8m
| 75日程度 108m程度 | 1
| 基本料、掛払い、損料、運搬共 |  | 式
ｷｬｽﾀｰｹﾞｰﾄ | W6.0ｍ×H2.0ｍ 1箇所
| 75日程度 | 1
| 基本料、掛払い、損料、運搬共 |  | 式
仮設鉄板敷 | 1524×6096×22㎜
| 2日程度 37㎡程度 | 1
| 設置、撤去、整備、損料、運搬共 |  | 式
揚重機械費 | 16t 2日程度 ｵﾍﾟﾚｰﾀ付き
1
式
整地 | 敷きならし、締固め共 365㎡程度
| 砂（ｽｸﾘｰﾆﾝｸﾞｽ） 厚3mm | 1
| 重機転圧（ﾛｰﾄﾞﾛｰﾗ)共 |  | 式
交通誘導員 | 2名程度
1
式
計